## Sheet1
PIN | TBOX 2.0 A样 | 功能 | VBSC 1.0 | 功能 | VBSC1.2 | ADC(16个) | GPIO | USART | SPI | SDIO | IIC | CAN | OTHER
1 | MCU_PWROFF_interrupt | 主电断电中断 | MCU_CHG_EN | 备电充电开关（默认低，高为开） | MCU_CHG_EN |  | PE2 |  | SPI3_SCK |  |  |  |  | 5VT
2 | MCU_Magner_Drive1 | 电磁继电器开关（默认关，高为开） | MCU_Magner_Drive1 | 电磁继电器开关（默认关，高为开） | MCU_Magner_Drive1 |  | PE3 | [6 empty] | 5VT
3 | MCU_Magner_Drive2 | 电磁继电器开关（默认关，高为开） | MCU_ACC_Charge_interrupt | 充换电唤醒中断 | MCU_ACC_Charge_interrupt |  | PE4 |  | SPI3_NSS |  |  |  |  | 5VT
4 | MCU_ACC_KL15 | ACC唤醒中断 | MCU_Magner_Drive2 | 电磁继电器开关（默认关，高为开） | MCU_Magner_Drive2 |  | PE5 |  | SPI3_MISO |  |  |  |  | 5VT
5 | MCU_ACC_Charge | 充换电唤醒中断 | MCU_ACC_KL15_interrupt | ACC唤醒中断 | MCU_ACC_KL15_interrupt |  | PE6 |  | SPI3_MOSI |  |  |  |  | 5VT
6 | MCU_VBAT0 | 3.3V | MCU_VBAT0 | 3.3V | MCU_VBAT0 | [7 empty] | VBAT | 5VT
7 | NC |  | MCU_HW2 | 硬件版本 | MCU_HW2 |  | PC13-TAMPER-RTC | [5 empty] | RTC_OUT | 5VT
8 | OSC32A | 32.768KHz | OSC32IN | 32.768KHz | OSC32IN |  | PC14-OSC32IN | [5 empty] | OSC32IN | 5VT
9 | OSC33B | 32.768KHz | OSC32OUT | 32.768KHz | OSC32OUT |  | PC15-OSC32OUT | [5 empty] | OSC32OUT | 5VT
10 | GND | VSS_4 | GND | VSS_4 | GND | [7 empty] | VSS
11 | MCU_VBAT0 | 3.3V | MCU_VBAT0 | 3.3V | MCU_VBAT0 | [7 empty] | VDD
12 | 25MHz无源晶振 |  | 25MHz无源晶振 |  | 25MHz无源晶振 |  | PH0 | [5 empty] | OSCIN | 5VT
13 | [6 empty] | PH1 | [5 empty] | OSCOUT | 5VT
14 | MCU_RESET# | 复位 | MCU_RESET# | 复位 | MCU_RESET# | [7 empty] | NRST | 5VT
15 | MCU_ADC_24V | 模拟量检测（24V） | MCU_ADC_24V | 模拟量检测（24V） | MCU_ADC_24V | ADC012_IN10 | PC0 | [6 empty] | 5VT
16 | MCU_Temp_EN | TEMP电路电源开关（默认关，高为开） | MCU_ADC_BAT | 备电小电池电压检测 | MCU_ADC_BAT | ADC012_IN11 | PC1 |  | SPI2_MOSI/ SPI1_MOSI |  |  |  |  | 5VT
17 | MCU_Drive_FB1 | 模拟量检测（电磁继电器反馈） | MCU_Drive_FB1 | 模拟量检测（电磁继电器反馈） | MCU_Drive_FB1 | ADC012_IN12 | PC2 |  | SPI1_MISO |  |  |  |  | 5VT
18 | MCU_Drive_FB2 | 模拟量检测（电磁继电器反馈） | MCU_Drive_FB2 | 模拟量检测（电磁继电器反馈） | MCU_Drive_FB2 | ADC012_IN13 | PC3 |  | SPI1_MOSI |  |  |  |  | 5VT
19 | MCU_VBAT0 | 3.3V | MCU_VBAT0 | 3.3V | MCU_VBAT0 | [7 empty] | VDD
20 | GND | VSSA | GND | VSSA | GND | [7 empty] | VSSA
21 | VDDA_VBAT0 | 3.3V | VDDA_VBAT0 | 3.3V | VDDA_VBAT0 | [7 empty] | VREFP | 5VT
22 | VDDA_VBAT0 | 3.3V | VDDA_VBAT0 | 3.3V | VDDA_VBAT0 | [7 empty] | VDDA
23 | MCU_KL15_INT | 唤醒中断 | MCU_KL15_INT | 唤醒中断 | MCU_KL15_INT | ADC012_IN0 | PA0-WKUP | UART3_TX | [5 empty] | 5VT
24 | MCU_ADC_TEMP1 | 模拟量检测（温度检测） | MCU_ADC_TEMP1 | 模拟量检测（温度检测） | MCU_ADC_TEMP1 | ADC012_IN1 | PA1 | UART3_RX | SPI3_MOSI |  |  |  |  | 5VT
25 | MCU_ADC_TEMP2 | 模拟量检测（温度检测） | MCU_ADC_TEMP2 | 模拟量检测（温度检测） | MCU_ADC_TEMP2 | ADC012_IN2 | PA2 | USART1_TX | [5 empty] | 5VT
26 | MCU_ADC_TEMP3 | 模拟量检测（温度检测） | MCU_ADC_TEMP3 | 模拟量检测（温度检测） | MCU_ADC_TEMP3 | ADC012_IN3 | PA3 | USART1_RX | [5 empty] | 5VT
27 | GND | VSS_3 | GND | VSS_3 | GND | [7 empty] | VSS
28 | MCU_VBAT0 | 3.3V电源 | MCU_VBAT0 | 3.3V电源 | MCU_VBAT0 | [7 empty] | VDD
29 | MCU_ADC_TEMP4 | 模拟量检测（温度检测） | MCU_ADC_TEMP4 | 模拟量检测（温度检测） | MCU_ADC_TEMP4 | ADC01_IN4 | PA4 |  | SPI0_NSS/SPI0_NSS |  |  |  |  | 5VT
30 | MCU_ADC_TEMP5 | 模拟量检测（温度检测） | MCU_ADC_TEMP5 | 模拟量检测（温度检测） | MCU_ADC_TEMP5 | ADC01_IN5 | PA5 |  | SPI0_SCK |  |  |  |  | 5VT
31 | MCU_ADC_TEMP6 | 模拟量检测（温度检测） | MCU_ADC_TEMP6 | 模拟量检测（温度检测） | MCU_ADC_TEMP6 | ADC01_IN6 | PA6 |  | SPI0_MISO | SDIO_CMD |  |  |  | 5VT
32 | MCU_ADC_TEMP7 | 模拟量检测（温度检测） | MCU_ADC_TEMP7 | 模拟量检测（温度检测） | MCU_ADC_TEMP7 | ADC01_IN7 | PA7 |  | SPI0_MOSI, |  |  |  |  | 5VT
33 | MCU_ADC_TEMP8 | 模拟量检测（温度检测） | MCU_ADC_TEMP8 | 模拟量检测（温度检测） | MCU_ADC_TEMP8 | ADC01_IN14 | PC4 | [6 empty] | 5VT
34 | CAN1_STB | Standby mode control output | MCU_Lock1_FB | 松开锁止信号反馈 | MCU_Lock1_FB | ADC01_IN15 | PC5 | USART2_RX | [5 empty] | 5VT
35 | MCU_BPS | 模拟量检测（气压检测） | MCU_BPS | 模拟量检测（气压检测） | MCU_BPS | ADC01_IN8 | PB0 |  | SPI4_SCK, SPI2_MOSI, | SDIO_D1 |  |  |  | 5VT
36 | MCU_CAN_WAKE | CAN唤醒中断 | MCU_CAN_WAKE_interrupt | CAN唤醒中断 | MCU_CAN_WAKE_interrupt | ADC01_IN9 | PB1 |  | SPI4_NSS | SDIO_D2 |  |  |  | 5VT
37 | MCU_RI_WAKE | 网络远程唤醒中断 | MCU_RI_WAKE_interrupt | 网络远程唤醒中断 | MCU_RI_WAKE_interrupt |  | PB2 |  | SPI2_MOSI | SDIO_CK |  |  | BOOT1 | 5VT
38 | MCU_NMEA_RX | GNSS数据串口 | MCU_NMEA_RX | GNSS数据串口 | MCU_NMEA_RX |  | PE7 | UART6_RX | [5 empty] | 5VT
39 | MCU_NMEA_TX | GNSS数据串口 | MCU_NMEA_TX | GNSS数据串口 | MCU_NMEA_TX |  | PE8 | UART6_TX | [5 empty] | 5VT
40 | MCU_RUN_LED | 运行指示灯 | MCU_RUN_LED | 运行指示灯 | MCU_RUN_LED |  | PE9 | [6 empty] | 5VT
41 | MCU_GPS_LED | GNSS指示灯 | MCU_GPS_LED | GNSS指示灯 | MCU_GPS_LED |  | PE10 | [6 empty] | 5VT
42 | MCU_CAN2_SCSN | SPI片选（CAN） | MCU_CAN1_SCSN | SPI片选（CAN） | MCU_CAN1_SCSN |  | PE11 |  | SPI3_NSS, SPI4_NSS, |  |  |  |  | 5VT
43 | MCU_CAN2_CLK | SPI时钟（CAN） | MCU_CAN1_CLK | SPI时钟（CAN） | MCU_CAN1_CLK |  | PE12 |  | SPI3_SCK, SPI4_SCK, |  |  |  |  | 5VT
44 | MCU_CAN2_MISO | SPI数据主入从出（CAN） | MCU_CAN1_MISO | SPI数据主入从出（CAN） | MCU_CAN1_MISO |  | PE13 |  | SPI3_MISO, SPI4_MISO, |  |  |  |  | 5VT
45 | MCU_CAN2_MOSI | SPI数据主出从入（CAN） | MCU_CAN1_MOSI | SPI数据主出从入（CAN） | MCU_CAN1_MOSI |  | PE14 |  | SPI3_MOSI, SPI4_MOSI, |  |  |  |  | 5VT
46 | MCU_EN_RS485 | RS485方向控制（默认低；低收高发） | MCU_EN_RS485 | RS485方向控制（默认低；低收高发） | MCU_EN_RS485 |  | PE15 | [6 empty] | 5VT
47 | MCU_REST_4G | 4G模组复位（默认低，高复位） | MCU_REST_4G | 4G模组复位（默认低，高复位） | MCU_REST_4G |  | PB10 | USART2_TX | SPI1_SCK | SDIO_D7 | I2C1_SCL |  |  | 5VT
48 | MCU_4G_STATUS | 4G模组状态（高为开机，低为关机） | MCU_4G_STATUS | 4G模组状态（高为开机，低为关机） | MCU_4G_STATUS |  | PB11 | USART2_RX |  |  | I2C1_SDA, |  |  | 5VT
49 | NC | NC | NC | NC | NC | [7 empty] | NC | 5VT
50 | MCU_VBAT0 | 3.3V电源 | MCU_VBAT0 | 3.3V电源 | MCU_VBAT0 | [7 empty] | VDD
51 | MCU_CAN2_RX | CAN收 | MCU_CAN2_RX | CAN收 | MCU_CAN2_RX |  | PB12 | USART2_CK | SPI1_NSS,SPI3_NSS |  | I2C1_SMBA | CAN1_RX |  | 5VT
52 | MCU_CAN2_TX | CAN发 | MCU_CAN2_TX | CAN发 | MCU_CAN2_TX |  | PB13 | USART2_CTS | SPI1_SCK,SPI3_SCK |  | I2C1_TXFRAME | CAN1_TX |  | 5VT
53 | MCU_USB_DM | USB_DM | MCU_USB_DM | USB_DM | MCU_USB_DM |  | PB14 | USART2_RTS, | SPI1_MISO |  |  |  |  | 5VT
54 | MCU_USB_DP | USB_DP | MCU_USB_DP | USB_DP | MCU_USB_DP |  | PB15 |  | SPI1_MOSI |  |  |  |  | 5VT
55 | MCU_MAIN_TXD | 4G模组串口发 | MCU_MAIN_TXD | 4G模组串口发 | MCU_MAIN_TXD |  | PD8 | USART2_TX | [5 empty] | 5VT
56 | MCU_MAIN_RXD | 4G模组串口收 | MCU_MAIN_RXD | 4G模组串口收 | MCU_MAIN_RXD |  | PD9 | USART2_RX | [5 empty] | 5VT
57 | MCU_MAIN_DTR | 4G模组唤醒（低唤醒，高休眠） | MCU_MAIN_DTR | 4G模组唤醒（低唤醒，高休眠） | MCU_MAIN_DTR |  | PD10 | USART2_CK | [5 empty] | 5VT
58 | MCU_MAIN_CTS | 发送清除（input） | MCU_MAIN_CTS | 发送清除（input） | MCU_MAIN_CTS |  | PD11 | USART2_CTS, | [5 empty] | 5VT
59 | MCU_MAIN_RTS | 发送请求（output） | MCU_MAIN_RTS | 发送请求（output） | MCU_MAIN_RTS |  | PD12 | USART2_RTS, | [5 empty] | 5VT
60 | MCU_PWRKEY_4G | 4G模组开关机（默认低，高脉冲为开/关机） | MCU_PWRKEY_4G | 4G模组开关机（默认低，高脉冲为开/关机） | MCU_PWRKEY_4G |  | PD13 | [6 empty] | 5VT
61 | MCU_WiFi_PWR_EN | WIFI电源开关（默认低，高为关电源） | MCU_WiFi_PWR_EN | WIFI电源开关（默认低，高为关电源） | MCU_WiFi_PWR_EN |  | PD14 | [6 empty] | 5VT
62 | MCU_4G_PWR_EN | 4G模组电源开关（默认低，高为关电源） | MCU_4G_PWR_EN | 4G模组电源开关（默认低，高为关电源） | MCU_4G_PWR_EN |  | PD15 | [6 empty] | 5VT
63 | MCU_WIFI_TXD | WIFI串口发 | MCU_WIFI_TXD | WIFI串口发 | MCU_WIFI_TXD |  | PC6 | USART5_TX |  | SDIO_D6 |  |  |  | 5VT
64 | MCU_WIFI_RXD | WIFI串口收 | MCU_WIFI_RXD | WIFI串口收 | MCU_WIFI_RXD |  | PC7 | USART5_RX | SPI1_SCK, | SDIO_D7 |  |  |  | 5VT
65 | MCU_SDC2_DATA0 | EMMC SDIO | MCU_SDC2_DATA0 | EMMC SDIO | MCU_SDC2_DATA0 |  | PC8 | USART5_CK |  | SDIO_D0 |  |  |  | 5VT
66 | MCU_SDC2_DATA1 | EMMC SDIO | MCU_SDC2_DATA1 | EMMC SDIO | MCU_SDC2_DATA1 |  | PC9 |  |  | SDIO_D1, | I2C2_SDA |  |  | 5VT
67 | MCU_WIFI_EN | WIFI使能（默认高，低为开使能） | MCU_WIFI_EN | WIFI使能（默认高，低为开使能） | MCU_WIFI_EN |  | PA8 | USART0_CK |  | SDIO_D1 | I2C2_SCL, |  |  | 5VT
68 | Debug_Uart0_TX | debug串口发 | Debug_Uart0_TX | debug串口发 | Debug_Uart0_TX |  | PA9 | USART0_TX | SPI1_SCK | SDIO_D2 | I2C2_SMBA |  |  | 5VT
69 | Debug_Uart0_RX | debug串口收 | Debug_Uart0_RX | debug串口收 | Debug_Uart0_RX |  | PA10 | USART0_RX | SPI4_MOSI |  |  |  |  | 5VT
70 | MCU_CAN1_RX | CAN收 | MCU_CAN1_RX | CAN收 | MCU_CAN1_RX |  | PA11 | USART0_CTS,USART5_TX, | SPI3_MISO |  |  | CAN0_RX |  | 5VT
71 | MCU_CAN1_TX | CAN发 | MCU_CAN1_TX | CAN发 | MCU_CAN1_TX |  | PA12 | USART0_RTS,USART5_RX | SPI4_MISO |  |  | CAN0_TX, |  | 5VT
72 | MCU_SWDIO | SWD烧录口 | MCU_SWDIO | SWD烧录口 | MCU_SWDIO |  | PA13 | [5 empty] | SWDIO, | 5VT
73 | NC | NC | NC | NC | NC | [7 empty] | NC | 5VT
74 | GND | VSS_1 | GND | VSS_1 | GND | [7 empty] | VSS
75 | MCU_VBAT0 | 3.3V电源 | MCU_VBAT0 | 3.3V电源 | MCU_VBAT0 | [7 empty] | VDD
76 | MCU_SWDCLK | SWD烧录口 | MCU_SWDCLK | SWD烧录口 | MCU_SWDCLK |  | PA14 | [5 empty] | JTCK, SWCLK | 5VT
77 | MCU_CHG_EN | 备电充电开关（默认低，高为开） | MCU_SDC2_RST | EMMC 复位 | MCU_SDC2_RST |  | PA15 | USART0_TX | SPI0_NSS,SPI2_NSS |  |  |  | JTDI, | 5VT
78 | MCU_SDC2_DATA2 | EMMC SDIO | MCU_SDC2_DATA2 | EMMC SDIO | MCU_SDC2_DATA2 |  | PC10 | USART2_TX, UART3_TX, | SPI2_SCK | SDIO_D2 |  |  |  | 5VT
79 | MCU_SDC2_DATA3 | EMMC SDIO | MCU_SDC2_DATA3 | EMMC SDIO | MCU_SDC2_DATA3 |  | PC11 | USART2_RX,UART3_RX, | SPI2_MISO | SDIO_D3 |  |  |  | 5VT
80 | MCU_SDC2_CLK | EMMC SDIO | MCU_SDC2_CLK | EMMC SDIO | MCU_SDC2_CLK |  | PC12 | USART2_CK,UART4_TX, | SPI2_MOSI | SDIO_CK, | I2C1_SDA |  |  | 5VT
81 | MCU_DISCHG_EN | 超级电容放电开关（默认低，高为开） | MCU_DISCHG_EN | 超级电容放电开关（默认低，高为开） | MCU_DISCHG_EN |  | PD0 |  | SPI3_MISO,SPI2_MOSI |  |  | CAN0_RX, |  | 5VT
82 | MCU_Watach_dog | 喂狗 | MCU_Watach_dog | 喂狗 | MCU_Watach_dog |  | PD1 |  | SPI1_NSS |  |  | CAN0_TX |  | 5VT
83 | MCU_SDC2_CMD | EMMC SDIO | MCU_SDC2_CMD | EMMC SDIO | MCU_SDC2_CMD |  | PD2 | UART4_RX, |  | SDIO_CMD, |  |  |  | 5VT
84 | MCU_SDC2_RST | EMMC 复位 | MCU_RTC_interrupt | RTC定时唤醒中断 | MCU_RTC_interrupt |  | PD3 | USART1_CTS, | SPI1_SCK |  |  |  |  | 5VT
85 | NC |  | 5V_OUT_EN | 5V输出电源开关（默认低，高为开） | 5V_OUT_EN |  | PD4 | USART1_RTS, | [5 empty] | 5VT
86 | MCU_RS485_TXD2 | RS485串口发 | MCU_RS485_TXD2 | RS485串口发 | MCU_RS485_TXD2 |  | PD5 | USART1_TX | [5 empty] | 5VT
87 | MCU_RS485_RXD2 | RS486串口收 | MCU_RS485_RXD2 | RS486串口收 | MCU_RS485_RXD2 |  | PD6 | USART1_RX | SPI2_MOSI, |  |  |  |  | 5VT
88 | MCU_GNSS_EN | GNSS有源天线馈电开关（默认低，高为开） | MCU_GNSS_EN | GNSS有源天线馈电开关（默认低，高为开） | MCU_GNSS_EN |  | PD7 | USART1_CK, | [5 empty] | 5VT
89 | MCU_WIFI_LED | WIFI指示灯 | MCU_WIFI_LED | WIFI指示灯 | MCU_WIFI_LED |  | PB3 | USART0_RX | SPI0_SCK,SPI2_SCK, |  | I2C1_SDA, |  |  | 5VT
90 | 5V_OUT_EN | 5V输出电源开关（默认低，高为开） | CAN2_STB | Standby mode control output （低为正常工作） | CAN2_STB |  | PB4 |  | SPI0_MISO, SPI2_MISO | SDIO_D0 | I2C2_SDA,I2C0_TXFRAME |  |  | 5VT
91 | MCU_LOCK_interrupt | 松开/锁止检测中断 | MCU_LOCK_interrupt | 松开/锁止检测中断 | MCU_LOCK_interrupt |  | PB5 |  | SPI0_MOSI,SPI2_MOSI |  | I2C0_SMBA | CAN1_RX |  | 5VT
92 | MCU_I2C_SCL | I2C(GPIO扩展器 and RTC) | MCU_I2C_SCL | I2C(GPIO扩展器 and RTC) | MCU_I2C_SCL |  | PB6 | USART0_TX, |  |  | I2C0_SCL | CAN1_TX |  | 5VT
93 | MCU_I2C_SDA | I2C(GPIO扩展器 and RTC) | MCU_I2C_SDA | I2C(GPIO扩展器 and RTC) | MCU_I2C_SDA |  | PB7 | USART0_RX |  |  | I2C0_SDA |  |  | 5VT
94 | BOOT0 | 接地 | BOOT0 | 接地 | BOOT0 | [7 empty] | BOOT0 | 5VT
95 | NC |  | MCU_Temp_EN | TEMP电路电源开关（默认关，高为开） | MCU_Temp_EN |  | PB8 |  | SPI4_MOSI | SDIO_D4, | I2C0_SCL | CAN0_RX, |  | 5VT
96 | MCU_LOCK_EN | 光耦24V开关（默认低，高为开） | MCU_LOCK_EN | 光耦24V开关（默认低，高为开） | MCU_LOCK_EN |  | PB9 |  | SPI1_NSS | SDIO_D5 | I2C0_SDA | CAN0_TX, |  | 5VT
97 | MCU_HW0 | 硬件版本 | MCU_HW0 | 硬件版本 | MCU_HW0 |  | PE0 | UART7_RX | [5 empty] | 5VT
98 | MCU_HW1 | 硬件版本 | MCU_HW1 | 硬件版本 | MCU_HW1 |  | PE1 | UART7_TX | [5 empty] | 5VT
99 | GND | VSS_2 | GND | VSS_2 | GND | [7 empty] | VSS
100 | MCU_VBAT0 | 3.3V电源 | MCU_VBAT0 | 3.3V电源 | MCU_VBAT0 | [7 empty] | VDD